## formularz cenowy
WZÓR FORMULARZA CENOWEGO - DZPZ/2651/9/2025 | [8 empty] | Załącznik nr 2 do Zaproszenia
|  | X | Y |  | A | B | C = A*B |  | D | E = F/A | F = C+D
L.p. | Wymagany Przedmiot Zamówienia | Opis produktu oferowanego (należy odnieśc się do każdego parametru wskazanego w opisie przedmiotu zamówienia | Producent, model, nr katalogowy, nazwa handlowa asortymentu (tożsama z nazwą która będzie widniała na fakturze) | jedn. miary | ilość | Cena jednostkowa netto | Wartość netto | Stawka VAT | Wartość VAT | Cena jednostkowa brutto | Wartość brutto
1 | Monitor diagnostyczny do radiologii klasycznej zgodny z wymaganiami rozporządzenia Ministra Zdrowia z dnia 18 lutego 2011r. Matryca IPS- przystosowana do pracy w trybie monochromatycznym i kolorowym. Kalibracja zgodna z krzywą DICOM, rozdzielczość 2MP (1200x1600), podświetlenie LED, przekątna minimum 21", wyświetlanie minimum 10bit kolorów (1024 poziomy szarości), kontrast minimum 1800:1, jasność minimum 1000cd/m2, rozmiar pixela 0.270x0.270mm, kąt widzenia minimum 178 stopni, czas reakcji 20ms, wbudowany system automatycznej stabilizacji podświetlenia, wbudowany system autokalibracji. Podstawa biurkowa z funkcją Pivot, Złącze DVI-D i DisplayPort |  |  | szt. | 2 | 0 | 0 | 0% | 0 | 0 | 0
2 | Monitor tekstowy - Przekątna minimum 24" Kolorowa matryca IPS lub PLS, rozdzielczość minimum 1920x1080, jasność minimum 250 cd/m2, kontrast minimum 900:1, kąt widzenia minimum 178 stopni. Złącza DisplayPort lub HDMI |  |  | szt. | 1 | 0 | 0 | 0% | 0 | 0 | 0
3 | Komputery - Obudowa i płyta główna tego samego producenta. Procesor minimum czterordzeniowy klasy Intel i5 o bazowej częstotliwości taktowania minimum 2.6GHz i wyniku uzyskanym na www.cpubenchmark.net na poziomie 31000 punktów lub wyższym. Pamięć RAM minimum 16GB Dysk SSD minimum 500GB o prędkości odczytu/zapisu minimum 500/500 Profesjonalna karta graficzna pozwalająca podłączyć dwa monitory medyczne o rozdzielczości 1200x1600px. Profesjonalna karta graficzna wyświetlająca minimum 1024 poziomy szarości na monitorach diagnostycznych. Klawiatura i mysz optyczna. Dodatkowa lub zintegrowana z procesorem karta graficzna pozwalająca podłączyć monitor tekstowy. Zasilacz UPS zdolny podtrzymać pracę całego zestawu przez 10 minut. |  |  | szt. | 2 | 0 | 0 | 0% | 0 | 0 | 0
[6 empty] | Wartość netto | 0
[7 empty] | wartość VAT |  | 0
[10 empty] | wartość brutto | 0
UWAGA! POWYŻSZY FORMULARZ CENOWY ZAWIERA AUTOMATYCZNE FUNKCJE - NALEŻY UZUPEŁNIĆ KOLUMNY X, Y, B i V. ZAMAWIAJĄCY ZAZNACZA, ŻE NINIEJSZY FORMULARZ JEST TYLKO WZOREM I TO DO WYKONAWCY NALEŻY PRAWIDŁOWE OBLICZENIE CENY | [8 empty] | `
UWAGA! ZAMAWIAJACY INFORMUJE, IŻ OBOWIĄZKIEM WYKONAWCY JEST DOKŁADNE, PRECYZYJNE OPISANE OFEROWANEGO ASORTYMENTU W KOLUMNIE X, ZE SZCZEGÓŁOWYM WSKAZANIEM OFEROWANYCH ROZMIARÓW, WIELKOŚCI, POJEMNOŚCI ITP. INFORMACJE ZAWARTE W KOLUMNIE X BĘDĄ PODSTAWĄ DO SPORZĄDZENIA PRZEZ ZAMAWIAJACEGO RANKINGU NAJWYŻEJ OCENIONYCH OFERT.