## część
WZÓR FORMULARZA CENOWEGO - DZPZ/2651/55/2025 - Dostawa laboratoryjnej szafy chłodniczej - z dn. 24.04.2025 | [7 empty] | Załącznik nr 2 do SWZ
|  | X | Y | Z | A | B | C = A*B | V | D | E = F/A | F = C+D
L.p. | Przedmiot Zamówienia | opis produktu oferowanego (należy odnieśc się do każdego parametru wskazanego w opisie przedmiotu zamówienia | klasa medyczna produktu, nr katalogowy, producent, nazwa handlowa (tożsama z nazwą, która będzie widniała na fakturze) | jedn. miary | Ilość | Cena jednostkowa netto | Wartość netto | Stawka VAT | VAT | Cena jednostkowa brutto | Wartość brutto
1. | Dane techniczne: •Pojemność [L]: min. 540L •Wymiary HxWxD [mm]: ok.1960 x 750 x 755 •Waga [kg]: do 120kg •Półki: 6 sztuk •Drzwi: Pełne •Temp. [zakres]: + 2°C do + 8°C •Typ blokady: Standard – Zamek z dwoma kluczami •Odszranianie: Automatyczne z możliwością wyłączenia •Chłodzenie wspomagane wentylatorem •Wyświetlacz temperatury •Funkcje Alarm dźwiękowy i wizualny •Automatyczna rejestracja temperatury a) Rejestracja minimalnej / maksymalnej temperatury w ciągu doby b) Alarm wysokiej / niskiej temperatury •Alarm braku zasilania •Alarm otwartych drzwi •Gniazdo do karty SD Standard •Czynnik chłodniczy przyjazny dla środowiska •Wewnętrzne światło LED Zamawiajacy dopuści: wymiary 775x700x1890 mm (SzxGxW), masę netto/brutto: 127 kg / 135 kg, port USB do kopiowania danych zamiast gniazda karty SD. Zamawiający dopuszcza przedstawione wymiary [(WxSzxG) 1973 x720x 810 mm]. Zamawiający dopuszcza chłodziarkę o pojemności netto 525L. Zamawiający dopuszcza port USB zamiast karty SD. Zamawiający dopuszcza zewnętrzny rejestrator temperatury, który rejestruje stany alarmowe (alarm zaniku zasilania - utraty łączności z czujnikiem) oraz rejestruje dane temperaturowe. Zamawiający dopuszcza urządzenie o wadze 148 kg. |  |  | szt. | 1 | 0 | 0 |  | 0 | 0 | 0
[6 empty] | Wartość netto | 0
[8 empty] | wartość VAT | 0
[10 empty] | wartość brutto | 0
UWAGA! POWYŻSZY FORMULARZ CENOWY ZAWIERA AUTOMATYCZNE FUNKCJE - NALEŻY UZUPEŁNIĆ KOLUMNY X, Y, B i V. ZAMAWIAJĄCY ZAZNACZA, ŻE NINIEJSZY FORMULARZ JEST TYLKO WZOREM I TO DO WYKONAWCY NALEŻY PRAWIDŁOWE OBLICZENIE CENY | [6 empty] | Podpis osoby uzupełniającej formularz oraz data
UWAGA! ZAMAWIAJACY INFORMUJE, IŻ OBOWIĄZKIEM WYKONAWCY JEST DOKŁADNE, PRECYZYJNE OPISANE OFEROWANEGO ASORTYMENTU W KOLUMNIE X, ZE SZCZEGÓŁOWYM WSKAZANIEM OFEROWANYCH ROZMIARÓW, WIELKOŚCI, POJEMNOŚCI ITP. INFORMACJE ZAWARTE W KOLUMNIE X BĘDĄ PODSTAWĄ DO SPORZĄDZENIA PRZEZ ZAMAWIAJACEGO RANKINGU NAJWYŻEJ OCENIONYCH OFERT.