## Sheet1
FORMULARZ CENOWY – DZPZ/2651/74/2025 | [7 empty] | Załącznik nr 2
|  | X | Y | A | B | C = A2*B | V | D | E = F/A2 | F = C+D
L.p. | Przedmiot Zamówienia | nr katalogowy, nazwa handlowa (tożsama z nazwą która będzie widniała na fakturze) | jedn. miary | ilość | Cena jednostkowa netto | Wartość netto | Stawka Vat | Wartość VAT | Cena jednostkowa brutto | Wartość brutto
1 | Olej opałowy do wytwornic pary Minimalne wymagania jakościowe dla oleju opałowego lekkiego: 1. Gęstość w 15°C: maks. 860 kg/m³ 2. Wartość opałowa (ciepło spalania): min. 42,6 MJ/kg 3. Lepkość kinematyczna w 20°C: maks. 6,0 mm²/s 4. Zawartość siarki: maks. 0,10% (m/m) 5. Temperatura zapłonu: min. 56°C 6. Temperatura płynięcia: maks. –20°C 7. Zawartość wody i zanieczyszczeń stałych: maks. 200 mg/kg 8. Zawartość popiołu: maks. 0,01% (m/m) 9. Barwa: czerwona (zgodna z oznaczeniem paliwa opałowego, barwionego) Ponadto dostawca musi dostarczyć świadectwo jakości dla każdej dostawy potwierdzające zgodność parametrów z powyższą specyfikacją |  | litr m3 w temperaturze referencyjnej 15 st C | 36000 |  | 0 |  | 0 | 0 | 0
[5 empty] | Wartość netto | 0 | wartość VAT | 0 | wartość brutto | 0
Podpis osoby uzupełniającej formularz oraz data