## formularz cenowy
WZÓR FORMULARZA CENOWEGO - DZPZ/2651/ 120 /2025 | [8 empty] | Załącznik nr 2 do Zaproszenia
|  | X |  |  | A | B | C = A*B | V | E | F | G
L.p. | Wymagany Przedmiot Zamówienia | Opis produktu oferowanego(należy odnieśc się do każdego parametru wskazanego w opisie przedmiotu zamówienia) | Producent, model, nr katalogowy, nazwa handlowa asortymentu (tożsama z nazwą która będzie widniała na fakturze) | jedn. miary | ilość | Cena jednostkowa netto | Wartość netto | VAT | Wartość VAT | Cena jednostkowa brutto | Wartość brutto
1 | Fartuch RTG jednostronny. - Fartuch wykonany z lekkiego materiału bezwinylowego, bezołowiowego, który nie zawiera antymonu - Poliamidowa podszewka antybakteryjna/odor stop, potwierdzona badaniami według ISO 17299-3:2014 - Miękkie wkłady barkowe, ramiona wypełnione pianką o grubości min. 2 cm - Materiał zewnętrzny: tkanina powlekana - Możliwość wyboru długości fartucha wg potrzeb zamawiającego - Dostępność rozmiarów od XS do XXL - Produkt certyfikowany (CE) zgodny z EN 61331-1:2014 EN 61331-3:2014 oraz Rozporządzeniem EU 2016/425 - Zapięcie na rzep lub magnes lub taśmę z klamrą - Dostępność min. 10 wzorów - Ochrona przód: 0.35 mm Pb |  |  | szt. | 3 |  | 0 |  | 0 | 0 | 0
2 | Fartuch RTG dwustronny typu płaszcz. - Fartuch dwustronny zabezpieczający przód, boki i tył użytkownika - Wykonany z lekkiego materiału bezołowiowego na bazie bizmutu i antymonu - Poliamidowa podszewka antybakteryjna/odor stop, potwierdzona badaniami według ISO 17299-3:2014 - Pas odciążający w zestawie - Miękkie wkłady barkowe, ramiona wypełnione pianką o grubości min. 2 cm - Materiał zewnętrzny: tkanina powlekana - Możliwość wyboru długości płaszcza wg potrzeb zamawiającego - Produkt certyfikowany (CE): EN 61331-3:2014; EU 2016/425 - Ochrona przód: 0.35 mm Pb, tył: 0,25 mm Pb - Dostępność min. 10 wzorów - Dostępność rozmiarów od XS do XXL |  |  | szt. | 9 |  | 0 |  | 0 | 0 | 0
3 | Osłona tarczycy. - Ochrona 0,5 mm Pb - Wykonana z lekkiego materiału bezołowiowego na bazie bizmutu i antymonu - Zapięcie na magnes - Materiał zewnętrzny: tkanina powlekana - Dostępność min. 10 wzorów - Poliamidowa podszewka antybakteryjna/odor stop, potwierdzona badaniami według ISO 17299-3:2014 - Stójka 5 cm, śliniak 12 cm - Produkt certyfikowany (CE) zgodny z EN 61331-1:2014 EN 61331-3:2014 oraz Rozporządzeniem EU 2016/425 - Materiał zewnętrzny: tkanina powlekana |  |  | szt. | 10 |  | 0 |  | 0 | 0 | 0
UWAGA! POWYŻSZY FORMULARZ CENOWY ZAWIERA AUTOMATYCZNE FUNKCJE - NALEŻY UZUPEŁNIĆ KOLUMNY X, B i V. ZAMAWIAJĄCY ZAZNACZA, ŻE NINIEJSZY FORMULARZ JEST TYLKO WZOREM I TO DO WYKONAWCY NALEŻY PRAWIDŁOWE OBLICZENIE CENY | [5 empty] | Wartość netto | 0
[7 empty] | wartość VAT |  | 0
[10 empty] | wartość brutto | 0