## formularz cenowy
WZÓR FORMULARZA CENOWEGO - DZPZ/2651/125 /2025 | [8 empty] | Załącznik nr 2 do Zaproszenia
Część nr 1 - Blok Operacyjny
|  | X |  |  | A | B | C = A*B | V | E | F | G
L.p. | Wymagany Przedmiot Zamówienia | Opis produktu oferowanego(należy odnieśc się do każdego parametru wskazanego w opisie przedmiotu zamówienia) | Producent, model, nr katalogowy, nazwa handlowa asortymentu (tożsama z nazwą która będzie widniała na fakturze) | jedn. miary | ilość | Cena jednostkowa netto | Wartość netto | VAT | Wartość VAT | Cena jednostkowa brutto | Wartość brutto
1 | Fartuch RTG jednostronny. - Fartuch wykonany z lekkiego materiału bezwinylowego, bezołowiowego, który nie zawiera żadnej formy antymonu - Poliamidowa podszewka antybakteryjna/odor stop, potwierdzona badaniami według ISO 17299-3:2014 - Miękkie wkłady barkowe, ramiona wypełnione pianką o grubości min. 2 cm - Materiał zewnętrzny: tkanina powlekana - Możliwość wyboru długości fartucha wg potrzeb zamawiającego - oznacza to, że fartuchy mają być szyte na miarę, z pełnym uwzględnieniem rzeczywistych wymiarów podanych przez Zamawiającego w momencie składania zamówienia, co gwarantuje dopasowanie fartucha do danej osoby bez konieczności zbędnego obciążenia pracownika. (szycie na wymiar) - Produkt certyfikowany (CE) zgodny z EN 61331-1:2014 EN 61331-3:2014 oraz Rozporządzeniem EU 2016/425 - Zapięcie na rzep lub magnes - Dostępność min. 15 wzorów, przez słowo wzory zamawiający rozumie szlaczki, kształty, rysunki, znaczki itp., nadrukowane na tkaninie. Kolory nie są uznawane, przez zamawiającego, za wzory. - Ochrona przód: 0.35 mm Pb - Zamawiający prosi o podanie ciężaru właściwego metra kwadratowego materiału, z którego będzie wykonany fartuch |  |  | szt. | 3 |  | 0 |  | 0 | 0 | 0
2 | Fartuch RTG dwustronny typu płaszcz. - Fartuch dwustronny zabezpieczający przód, boki i tył użytkownika - Wykonany z lekkiego materiału bezołowiowego na bazie bizmutu i antymonu - Poliamidowa podszewka antybakteryjna/odor stop, potwierdzona badaniami według ISO 17299-3:2014 - Pas odciążający w zestawie - Zapięcie na rzep lub magnes - Miękkie wkłady barkowe, ramiona wypełnione pianką o grubości min. 2 cm - Materiał zewnętrzny: tkanina powlekana - Możliwość wyboru długości płaszcza wg potrzeb zamawiającego - oznacza to, że fartuchy mają być szyte na miarę, z pełnym uwzględnieniem rzeczywistych wymiarów podanych przez Zamawiającego w momencie składania zamówienia, co gwarantuje dopasowanie fartucha do danej osoby bez konieczności zbędnego obciążenia pracownika. (szycie na wymiar) - Produkt certyfikowany (CE): EN 61331-3:2014; EU 2016/425 - Ochrona przód: 0.35 mm Pb, tył: 0,25 mm Pb - Dostępność min. 15 wzorów, przez słowo wzory zamawiający rozumie szlaczki, kształty, rysunki, znaczki itp., nadrukowane na tkaninie. Kolory nie są uznawane, przez zamawiającego, za wzory. - Zamawiający prosi o podanie ciężaru właściwego metra kwadratowego materiału, z którego będzie wykonany fartuch |  |  | szt. | 9 |  | 0 |  | 0 | 0 | 0
3 | Osłona tarczycy. - Ochrona 0,5 mm Pb - Wykonana z lekkiego materiału bezołowiowego na bazie bizmutu i antymonu - Zapięcie na magnes - Materiał zewnętrzny: tkanina powlekana - Dostępność min. 10 wzorów - Poliamidowa podszewka antybakteryjna/odor stop, potwierdzona badaniami według ISO 17299-3:2014 - Stójka 5 cm, śliniak 12 cm - Produkt certyfikowany (CE) zgodny z EN 61331-1:2014 EN 61331-3:2014 oraz Rozporządzeniem EU 2016/425 - Materiał zewnętrzny: tkanina powlekana. - Możliwość wyboru rozmiaru osłony |  |  | szt. | 10 |  | 0 |  | 0 | 0 | 0
4 | Mobilny wieszak na fartuchy ołowiane, minimum sześcioramienny |  |  | szt. | 2 |  | 0 |  | 0 | 0 | 0
UWAGA! POWYŻSZY FORMULARZ CENOWY ZAWIERA AUTOMATYCZNE FUNKCJE - NALEŻY UZUPEŁNIĆ KOLUMNY X, B i V. ZAMAWIAJĄCY ZAZNACZA, ŻE NINIEJSZY FORMULARZ JEST TYLKO WZOREM I TO DO WYKONAWCY NALEŻY PRAWIDŁOWE OBLICZENIE CENY | [5 empty] | Wartość netto | 0
[7 empty] | wartość VAT |  | 0
[10 empty] | wartość brutto | 0
WZÓR FORMULARZA CENOWEGO - DZPZ/2651/125 /2025 | [8 empty] | Załącznik nr 2 do Zaproszenia
Część nr 2 - Pracoewnia Hemodynamiki
|  | X |  |  | A | B | C = A*B | V | E | F | G
L.p. | Wymagany Przedmiot Zamówienia | Opis produktu oferowanego(należy odnieśc się do każdego parametru wskazanego w opisie przedmiotu zamówienia) | Producent, model, nr katalogowy, nazwa handlowa asortymentu (tożsama z nazwą która będzie widniała na fakturze) | jedn. miary | ilość | Cena jednostkowa netto | Wartość netto | VAT | Wartość VAT | Cena jednostkowa brutto | Wartość brutto
1 | Komplet dwuczęściowy (kamizelka + kilt) Kamizelka - wykonana z materiału bezołowiowego, bezwinylowego - kamizelka o równoważniku ołowiu przód/tył 0,5/0,25 mmPb zapewniająca pełną ochronę przodu i tyłu przy napięciu od 50 kV do 150 kV -kamizelka zapinana z przodu (zapięcie na rzepy lub na zamek) - możliwość dostosowania wymiarów do sylwetki pracownika - możliwość wyboru różnych wzorów i kolorów - kamizelka z podszewką zapewniającą pochłanianie nadmiaru ciepła i zapobiegająca nadmiernemu poceniu się Kilt - poły kiltu z przodu w pełni zachodzące na siebie o równoważniku ołowiu przód/tył 0,5/0,25 mmPb - kilt wyposażony w zintegrowany z nim pas lędźwiowy tj. fabrycznie wszyty po wewnętrznej stronie kiltu - kilt z podszewką zapewniającą pochłanianie nadmiaru ciepła i zapobiegająca nadmiernemu poceniu się - do każdego oferowanego modelu należy dołączyć certyfikat CE i deklarację zgodności oraz certyfikat dot. Regulacji (EU) 2016/425 - do oferty należy dołączyć dokument wydany przez producenta - karta charakterystyki bezpieczeństwa materiałów (MSDS) - zamawiający wymaga min. 60 miesięcznego okresu gwarancji |  |  | szt. | 8 |  | 0 |  | 0 | 0 | 0
2 | Kołnierz ochrony tarczycy wykonany z materiału bezołowiowego o równoważniku ołowiu 0.50 mm Pb Możliwość zamocowania kołnierza do kamizelki Kołnierz z podszewką zapewniającą pochłanianie nadmiaru ciepła i zapobiegająca nadmiernemu poceniu się Śliniak o długości 12-13 cm do każdego oferowanego modelu należy dołączyć certyfikat CE i deklarację zgodności oraz certyfikat dot. Regulacji (EU) 2016/425 |  |  | szt. | 8 |  | 0 |  | 0 | 0 | 0
3 | Czapki do ochrony głowy przed promieniowaniem rozproszonym wykonana z materiału bezołowiowego o równoważniku ołowiu 0.50 mm Pb Możliwość wyboru czapki spośród min. trzech rozmiarów Wygodne zapięcie czapki umieszczone z tyłu głowy Czapka z podszewką zapewniającą pochłanianie nadmiaru ciepła i zapobiegająca nadmiernemu poceniu się do każdego oferowanego modelu należy dołączyć certyfikat CE i deklarację zgodności oraz certyfikat dot. Regulacji (EU) 2016/425 |  |  | szt. | 8 |  | 0 |  | 0 | 0 | 0
UWAGA! POWYŻSZY FORMULARZ CENOWY ZAWIERA AUTOMATYCZNE FUNKCJE - NALEŻY UZUPEŁNIĆ KOLUMNY X, B i V. ZAMAWIAJĄCY ZAZNACZA, ŻE NINIEJSZY FORMULARZ JEST TYLKO WZOREM I TO DO WYKONAWCY NALEŻY PRAWIDŁOWE OBLICZENIE CENY | [5 empty] | Wartość netto | #REF!
[7 empty] | wartość VAT |  | 0
[10 empty] | wartość brutto | 0