## formularz cenowy
WZÓR FORMULARZA CENOWEGO - DZPZ/333/33/2023 | [6 empty] | Załącznik nr 2 do Zaproszenia
Dostawa osuszacza powietrza
|  |  |  | A | B | C = A*B | D | E = F/A | F = C+D
L.p. | Wymagany Przedmiot Zamówienia | Producent, model, nr katalogowy, nazwa handlowa asortymentu (tożsama z nazwą która będzie widniała na fakturze) | jedn. miary | ilość | Cena jednostkowa netto | Wartość netto | Wartość VAT | Cena jednostkowa brutto | Wartość brutto
1 | Osuszacz powietrza przystosowany do pracy w niskich temperaturach. Dane techniczne: • Wydajność osuszania min.: 13 kg/h przy temperaturze + 20 °C i wilgotności 60 % • Przepływ powietrza procesowego min.: 2 300 m3/h • Przepływ powietrza regeneracyjnego min.: 500 m3/h • Moc maks.: 19 kW (3 x 400 V, 50 Hz) • Pobór prądu maks.: 29 A/faze • Waga maks.: 220 kg • Wymiary maks.: 1300 x 1200 x 800 mm Wymiary kanałów do podłączenia osuszacza 1000 x 700. Odległość osuszacza od kanału docelowego nie dłuższa niż 3 metry (do wyceny należy doliczyć niezbędne przeróbki kanałów) |  | szt. | 1 | 0 | 0 | 0 | 0 | 0
[5 empty] | Wartość netto | 0
[6 empty] | wartość VAT | 0
[8 empty] | wartość brutto | 0
`